## Sheet1
Header(2B = 0x5AA5) ¦ Type(1B) ¦ Checksum(1B) ¦ PayLoad
Checksum 为PayLoad内容的和 ，Payload长度由Type决定 ； S表示Slave ； M表示Master 开发版Checksum 为0xFF时不校验校验和，Release必须填入正确数值。
| 方向 | 描述 | Type | Length | Payload | Note | 期望ACK
系统命令 | M2S | connect | 0x41 | 1 | Type(1B) | 上电连接命令，无实际意义，可做连接反馈，握手命令使用。 Type： 1：电脑 2：手机 3：其他 | 0x11
| S2M | connect_ack | 0x51 | 1 | Ack(1B) | 收到connect命令后立即回复。Ack为上次连接的设备类型，第一次连接的时候值为0。 Ack： 1：电脑 2：手机 3：其他
| M2S | disconnect | 0x42 | 1 | Type(1B) | 停止控制命令，可能会主动断开连接或者进入低功耗？ | 0x11
| S2M | disconnect_ack | 0x52 | 1 | Ack(1B) | 收到disconnect命令后立即回复。
| M2S | reset | 0x43 | 4 | reset(4B) | reset:0x01020304 收到命令后即刻停止发球，机头复位。 | 0x12
| S2M | reset_ack | 0x53 | 1 | Ack(1B) | 收到reset命令后立即回复。
| S2M | system_error | 0x54 | 10 | flag1(1B)¦flag2(1B)……¦flag10(1B) | flag id标识错误原因，值带回错误信息，0为状态正常。 主动推送，目前均未定义。
| M2S | BT_CMD | 0x45 | 30 | length(1)¦Payload(29B) | 透传蓝牙AT命令，控制蓝牙芯片 | 0x14
| S2M | BT_CMD_ACK | 0x55 | 30 | length(1)¦Payload(29B) | 透传蓝牙AT命令，蓝牙芯片ACK
控制命令 | M2S | set_dc_motor | 0x21 | 4 | Flag(1B)¦dc1_speed(1B)¦dc2_speed(1B)¦dc3_speed(1B) | Flag:前5位无效，后三位标识要改变的电机 R¦R¦R¦R¦R¦X¦X¦X 最低位表示dc3,中间位dc2，高位dc3。 Spped为int_8数据类型，有效范围： ±100。 允许发送flag为0的命令，返回ack为当前电机速度。 | 0x31 | 调试使用
| S2M | dc_motor_ack | 0x31 | 4 | Flag(1B)¦dc1_speed(1B)¦dc2_speed(1B)¦dc3_speed(1B) | Flag:前5位无效，后三位标识当前的电机状态，1为运行，0为停止。 R¦R¦R¦R¦R¦X¦X¦X 最低位表示dc3,中间位dc2，高位dc3。 Spped为int_8数据类型，有效范围： ±100。
| S2M | up_ball_number | 0x32 | 2 | number(2B) | 数据类型uint16_t，表示本次开机累计发球次数，主动发送。
| M2S | set_stepper_motor | 0x23 | 7 | Flag(1B)¦Location1(1B)¦Speed1(1B)¦Location2(1B)¦Speed2(1B)¦Location3(1B)¦Speed3(1B) | Flag:前5位无效，后三位标识要改变的电机。 位置范围和速度范围根据需求填入对应值即可。 | 0x33
| S2M | stepper_motor_ack | 0x33 | 1 | Ack(1B)¦Location1(1B)¦Speed1(1B)¦Location2(1B)¦Speed2(1B)¦Location3(1B)¦Speed3(1B) | ack: 1：开始转动 2：停止转动（应该表示转到位置了） 5：错误（输入参数或者电机转不到） 返回电机实时状态
程序命令 | M2S | set_programs | 0x61 | 301 | length(1)¦Payload(300B) | length:有效程序长度（发球数 <= 50） payload按位置，速度，延迟自动上球，一组程序可以发最多50个球。 Location1¦location2¦location3¦dc1_speed¦dc2_speed¦delay_s¦ 循环 | 0x71 | 直接有了所有参数//还需要前面的单独的电机参数吗
| S2M | set_programs_ack | 0x71 | 1 | Ack(1B) | ack: 1：保存成功 2：解析错误
| M2S | auto_run | 0x62 | 1 | run_status(1B) | status: 1：开始/恢复程序 2：暂停程序 3：停止程序 | 0x72
| S2M | auto_run_ack | 0x72 | 1 | Ack(1B) | ack:表示当前发球数量，可以用于显示进度 收到开始程序命令后立即发送ack为0回复。 收到暂停程序命令后立即发送ack为当前值。 停止或自动结束后发送ack为0xff的回复。 若当前无程序时收到开始程序命令，则回复0xff。 发球中断来了后，主动推送当前发球数量。